## Point Estimate
Point Estimate
xmin = | 29.5174
xmax = | 30.6273
μ = | 30.1309 | in Hg | Mean
μ1/2 = | 30.1579 | in Hg | Median
n = | 50 |  | Number of Measurements
ν = | 49 |  | Degrees of Freedom, nu
σ2 = | 0.054245 |  | Variance
σ = | 0.23291 | in Hg | Standard Deviation
σ = | 0.77298 | % | Standard Deviation
skew = | -0.19137 |  | Skewed Left (<0) or Right (>0)
kurtosis = | 0.19208 |  | Peakness
χ2 = | 2.658 |  | Chi Square
χ2ν = | 0.054245 |  | Reduced Chi Square
Compression
| i | Pressure | d |  | Bin | min | max | name | count
(in Hg)
| 1 | 30.0919 | -0.039048 | 17 | 1 | 28 | 28.125 |  | 0
| 2 | 30.0032 | -0.12777 | 17 | 2 | 28.125 | 28.25 |  | 0
| 3 | 30.4991 | 0.36819 | 20 | 3 | 28.25 | 28.375 |  | 0
| 4 | 30.3503 | 0.2194 | 19 | 4 | 28.375 | 28.5 |  | 0
| 5 | 30.5382 | 0.40723 | 21 | 5 | 28.5 | 28.625 |  | 0
| 6 | 30.3068 | 0.17592 | 19 | 6 | 28.625 | 28.75 |  | 0
| 7 | 30.2195 | 0.088606 | 18 | 7 | 28.75 | 28.875 |  | 0
| 8 | 29.7228 | -0.40812 | 14 | 8 | 28.875 | 29 |  | 0
| 9 | 30.1791 | 0.04817 | 18 | 9 | 29 | 29.125 |  | 0
| 10 | 30.2298 | 0.098833 | 18 | 10 | 29.125 | 29.25 |  | 0
| 11 | 29.7118 | -0.41911 | 14 | 11 | 29.25 | 29.375 |  | 0
| 12 | 29.9951 | -0.13585 | 16 | 12 | 29.375 | 29.5 |  | 0
| 13 | 29.7814 | -0.34948 | 15 | 13 | 29.5 | 29.625 |  | 1
| 14 | 30.5507 | 0.41974 | 21 | 14 | 29.625 | 29.75 |  | 3
| 15 | 29.9991 | -0.13182 | 16 | 15 | 29.75 | 29.875 |  | 3
| 16 | 30.0707 | -0.060255 | 17 | 16 | 29.875 | 30 |  | 7
| 17 | 29.976 | -0.15493 | 16 | 17 | 30 | 30.125 |  | 9
| 18 | 29.8583 | -0.27263 | 15 | 18 | 30.125 | 30.25 |  | 15
| 19 | 30.4511 | 0.32015 | 20 | 19 | 30.25 | 30.375 |  | 5
| 20 | 30.178 | 0.047121 | 18 | 20 | 30.375 | 30.5 |  | 4
| 21 | 30.0458 | -0.085154 | 17 | 21 | 30.5 | 30.625 |  | 2
| 22 | 29.5174 | -0.61352 | 13 | 22 | 30.625 | 30.75 |  | 1
| 23 | 30.1975 | 0.066548 | 18 | 23 | 30.75 | 30.875 |  | 0
| 24 | 30.1899 | 0.058972 | 18 | 24 | 30.875 | 31 |  | 0
| 25 | 30.056 | -0.074894 | 17 | 25 | 31 | 31.125 |  | 0
| 26 | 30.3361 | 0.20517 | 19 | 26 | 31.125 | 31.25 |  | 0
| 27 | 30.0798 | -0.051143 | 17 | 27 | 31.25 | 31.375 |  | 0
| 28 | 30.1378 | 0.0068835 | 18 | 28 | 31.375 | 31.5 |  | 0
| 29 | 29.9867 | -0.14419 | 16 | 29 | 31.5 | 31.625 |  | 0
| 30 | 29.9954 | -0.13557 | 16
| 31 | 30.2286 | 0.097658 | 18
| 32 | 30.4208 | 0.28987 | 20
| 33 | 30.2354 | 0.10449 | 18
| 34 | 30.2947 | 0.16378 | 19
| 35 | 30.27 | 0.1391 | 19
| 36 | 30.6273 | 0.49637 | 22
| 37 | 30.2183 | 0.087423 | 18
| 38 | 29.9639 | -0.16706 | 16
| 39 | 30.1968 | 0.065831 | 18
| 40 | 30.1308 | -0.00015477 | 18
| 41 | 30.1846 | 0.053676 | 18
| 42 | 29.8206 | -0.31029 | 15
| 43 | 30.2347 | 0.1038 | 18
| 44 | 30.206 | 0.075073 | 18
| 45 | 30.0763 | -0.054594 | 17
| 46 | 30.0237 | -0.10719 | 17
| 47 | 30.0269 | -0.10403 | 17
| 48 | 29.9368 | -0.19408 | 16
| 49 | 29.7383 | -0.39263 | 14
| 50 | 30.4564 | 0.32552 | 20

## Linear Estimate
Linear Estimate
μ = | 30.0874 | in Hg
σ = | 0.1971 | in Hg
σ2 = | 0.038848
Guage Pressure
| i | Pressure
(in Hg)
| 1 | 30.3334
| 2 | 29.8037
| 3 | 30.3152
| 4 | 30.0628
| 5 | 29.7842
| 6 | 30.0477
| 7 | 30.4023
| 8 | 30.157
| 9 | 29.9593
| 10 | 30.147
| 11 | 30.0452
| 12 | 29.9878
| 13 | 30.0246
| 14 | 30.4892
| 15 | 29.8139
| 16 | 30.2436
| 17 | 29.9045
| 18 | 30.0111
| 19 | 30.0342
| 20 | 30.1808